## EMC下位机(CAN10)
电源的状态
| PIN | FUNCTION |  | NETNAME
| U5 | AN17/P40.10 | High-Z | M_VBAT_P_F_AI | I | VBAT_P_F ADC, ratio=0.099099 | 1-10
| U6 | AN14 | High-Z | M_IGN_AI | I | IGN ADC, ratio=0.099099 | 1-10
| T6 | AN15 | High-Z | M_CAN_WAKE_UP_AI | I | CAN_WAKE_UP ADC, ratio=0.099099 | 1-10
| W5 | AN16 | High-Z | M_V3P3_UP_AI_1 | I | V3P3_UP ADC, ratio=0.5 | 1-2
| W4 | AN18/P40.11 | High-Z | M_V3P3_ETH_AI_1 | I | V3P3_ETH ADC, ratio=0.5 | 1-2
| Y2 | AN21 | High-Z | M_VDD_1V25_UP_AI | I | VDD_1V25_UP ADC, ratio=0.5 | 1-2
| T7 | AN12 | High-Z | V3P3_J2_AI | I | V3P3_J2 ADC, ratio=0.5 | 1-2
| Y9 | AN5 | High-Z | SYS_IO_1P8V_AI | I | SYS_IO_1P8V ADC, ratio=1 | 1-1
| T9 | AN4 | High-Z | J2A_VDD_CNN_0V9_AI | I | J2 CNN_0V9 ADC, ratio=1 | 1-1
| T8 | AN6 | High-Z | J2A_VDD_0V9_AI | I | J2 VDD 0V9 ADC, ratio=1 | 1-1
| U8 | AN7 | High-Z | J2A_VDDQ_DDR_1V1_AI | I | J2 VDDQ_DDR_1V1_AI ADC, ratio=1 | 1-1
| W8 | AN8 | High-Z | J2A_VDDA_1V8_AI | I | J2 VDDA_1V8_AI ADC, ratio=1 | 1-1
| Y8 | AN10 | High-Z | J2A_VDD_DDR_1V0_AI | I | J2A VDD_DDR_1V0 ADC, ratio=1 | 1-1
| U7 | AN9 | High-Z | J2A_VDD_CORE_AO_AI | I | J2A VDD_CORE_AO_AI ADC, ratio=1 | 1-1
板上的温度
| T5 | AN22 | High-Z | M_J2_THERMAL_AI | I | Thermistor ADC, 温度计算另附表格
| NTC型号 | NTCG163JF103FTDS
| 热敏系数/K | 3435 | [5 empty] | 温度/°C | NTC系数 | B系数 | NTC阻值 R | 下拉电阻值 R | ADC值 V | ADC_Count值 (12-bit)
| 常温/°C | 25 | [5 empty] | -40 | 18.85 | 3140 | 188424.6381 | 101495.8857 | 3.004 | 3728.6322
| 常温阻值/R | 10000 | [5 empty] | -35 | 14.429 | 3159 | 144314.6931 | 87147.8232 | 2.9603 | 3674.3745
[8 empty] | -30 | 11.133 | 3176 | 111288.3795 | 73903.7195 | 2.9067 | 3607.8214
| 电源电压/V | 3.3 | [5 empty] | -25 | 8.656 | 3194 | 86583.0293 | 62130.8573 | 2.8425 | 3528.1432
| 上拉电阻/R | 10000 | [5 empty] | -20 | 6.779 | 3210 | 67790.4582 | 51822.0823 | 2.7662 | 3433.4536
| 并联电阻/R | 220000 | [5 empty] | -15 | 5.346 | 3226 | 53470.953 | 43015.9384 | 2.6775 | 3323.4022
[8 empty] | -10 | 4.245 | 3241 | 42452.5641 | 35585.7224 | 2.5761 | 3197.4731
[8 empty] | -5 | 3.393 | 3256 | 33932.2253 | 29397.9606 | 2.4624 | 3056.3523
[8 empty] | 0 | 2.728 | 3270 | 27286.5966 | 24275.6839 | 2.3372 | 2900.9837
[8 empty] | 5 | 2.207 | 3283 | 22072.5143 | 20059.9113 | 2.2022 | 2733.3879
[8 empty] | 10 | 1.796 | 3296 | 17961.3131 | 16605.5937 | 2.0597 | 2556.4741
[8 empty] | 15 | 1.47 | 3308 | 14696.812 | 13776.4916 | 1.9121 | 2373.29
[8 empty] | 20 | 1.209 | 3320 | 12091.5956 | 11461.6431 | 1.7624 | 2187.4788
[8 empty] | 25 | 1 | 3332 | 10000 | 9565.2174 | 1.6133 | 2002.4889
[8 empty] | 30 | 0.831 | 3343 | 8311.6012 | 8009.0204 | 1.4676 | 1821.5842
[8 empty] | 35 | 0.694 | 3353 | 6942.2949 | 6729.9262 | 1.3275 | 1647.6927
[8 empty] | 40 | 0.583 | 3363 | 5825.764 | 5675.4733 | 1.1948 | 1483.0007
[8 empty] | 45 | 0.491 | 3373 | 4910.6435 | 4803.4257 | 1.0708 | 1329.0729
[8 empty] | 50 | 0.416 | 3382 | 4157.9805 | 4080.8528 | 0.95639 | 1187.0853
[8 empty] | 55 | 0.354 | 3393 | 3533.154 | 3477.3092 | 0.85144 | 1056.8177
[8 empty] | 60 | 0.302 | 3399 | 3018.9065 | 2978.0409 | 0.75724 | 939.8996
[8 empty] | 65 | 0.259 | 3407 | 2587.938 | 2557.8491 | 0.67216 | 834.2949
[8 empty] | 70 | 0.223 | 3414 | 2227.7116 | 2205.38 | 0.59627 | 740.1029
[8 empty] | 75 | 0.192 | 3422 | 1923.6752 | 1907.0004 | 0.52852 | 656.0068
[8 empty] | 80 | 0.167 | 3428 | 1668.5253 | 1655.9661 | 0.46883 | 581.9198
[8 empty] | 85 | 0.145 | 3435 | 1451.3471 | 1441.8353 | 0.41585 | 516.1547
[8 empty] | 90 | 0.127 | 3441 | 1267.2357 | 1259.978 | 0.36927 | 458.3375
[8 empty] | 95 | 0.111 | 3447 | 1109.9576 | 1104.3857 | 0.3282 | 407.3673
[8 empty] | 100 | 0.0975 | 3453 | 975.1321 | 970.829 | 0.29202 | 362.4626
[8 empty] | 105 | 0.086 | 3458 | 859.7752 | 856.4282 | 0.26033 | 323.1201
[8 empty] | 110 | 0.076 | 3463 | 760.227 | 757.6091 | 0.2324 | 288.4625
[8 empty] | 115 | 0.0674 | 3468 | 674.0482 | 671.9893 | 0.20779 | 257.9152
[8 empty] | 120 | 0.0599 | 3473 | 599.2146 | 597.5869 | 0.18608 | 230.9692
[8 empty] | 125 | 0.0534 | 3478 | 534.0409 | 532.7477 | 0.16691 | 207.1762
[8 empty] | 备注： | 考虑到电阻存在精度误差，取表格中的数据为中值，浮动范围±1%
CAN11/CAN12的状态
|  |  |  | PIN Nanmeber | PIN Name | NET Name | 对应外部接口
| can11向can12不断发送 信息 |  |  | A3 | P10.7 | M_CAN12_TXD | MCAN2_L
| can12向can11不断接收信息 |  |  | B4 | P10.8 | M_CAN12_RXD | MCAN2_H
| CAN状态OK |  |  | R16 | P23.7 | M_CAN11_RXD | MCAN1_L
|  |  |  | R17 | P23.6 | M_CAN11_TXD | MCAN1_H
|  |  |  | U19 | P23.1 | M_CAN10_TXD | MCAN0_L
|  |  |  | V20 | P23.0 | M_CAN10_RXD | MCAN0_H
J2的状态
MCU不断接受J2的状态信息 来确认J2 是否正常工作

## 上位机
1.界面显示各个状态
1.1 电源状态和唤醒源状态
电源 | M_VBAT_P_F_AI | I | VBAT_P_F ADC, ratio=0.099099 | 1-11
KEYON 唤醒源 | M_IGN_AI | I | IGN ADC, ratio=0.099099 | 1-11
CAN唤醒源 | M_CAN_WAKE_UP_AI | I | CAN_WAKE_UP ADC, ratio=0.099099 | 1-11
1.2 以太网 电源
| M_V3P3_ETH_AI_1 | I | V3P3_ETH ADC, ratio=0.5 | 1-2
1.3 MCU电源
| M_V3P3_UP_AI_1 | I | V3P3_UP ADC, ratio=0.5 | 1-2
| M_VDD_1V25_UP_AI | I | VDD_1V25_UP ADC, ratio=0.5 | 1-1
1.4 J2的电源
| J2A_VDD_CNN_0V9_AI | I | J2 CNN_0V9 ADC, ratio=1 | 1-1
| J2A_VDD_0V9_AI | I | J2 VDD 0V9 ADC, ratio=1 | 1-1
| J2A_VDDQ_DDR_1V1_AI | I | J2 VDDQ_DDR_1V1_AI ADC, ratio=1 | 1-1
| J2A_VDDA_1V8_AI | I | J2 VDDA_1V8_AI ADC, ratio=1 | 1-1
| J2A_VDD_DDR_1V0_AI | I | J2A VDD_DDR_1V0 ADC, ratio=1 | 1-1
| J2A_VDD_CORE_AO_AI | I | J2A VDD_CORE_AO_AI ADC, ratio=1 | 1-1
1.5 系统其他电源
| V3P3_J2_AI | I | V3P3_J2 ADC, ratio=0.5 | 1-2
| SYS_IO_1P8V_AI | I | SYS_IO_1P8V ADC, ratio=1 | 1-1
2.显示 板上的温度
3 显示目前J2的状态
4 显示目前CAN2和CAN3的状态
4.以文档形式进行存在 有系统时间为准
610 | 01 02 03 04 05 06 07 08 | CAN2
620 | 01 02 03 04 05 06 07 08 | CAN3